## BOM_Board1_1_Schematic1_1_2024-
No. | Quantity | Comment | Designator | Footprint | Value | Manufacturer Part | Manufacturer | Supplier Part | Supplier
1 | 5 | 100nF |  | C0603 | 100nF | CC0603KRX7R9BB104 | YAGEO(国巨) | C14663 | LCSC
2 | 2 | 22pF | C8,C9 | C0603 | 22pF | CC0603JRNPO9BN220 | YAGEO(国巨) | C105620 | LCSC
3 | 1 | 10uF | C12 | C0603 | 10uF
4 | 1 | 22uF | C13 | C0603 | 22uF
5 | 4 | 0.1uF | C14,C15,C16,C17 | C0603 | 0.1uF
6 | 2 | PZ254-1-20-Z-8.5 | H3,H4 | HDR-TH_20P-P2.54-V-M |  | PZ254-1-20-Z-8.5 | HCTL(华灿天禄) | C2894943 | LCSC
7 | 1 | 2.54-1*3 | H5 | HDR-TH_3P-P2.54-V-M-1 |  | 2.54-1*3 | ZHOURI(洲日) | C5116482 | LCSC
8 | 2 | LED_0603-R | LED1,LED3 | LED_0603
9 | 1 | RF-BGB170TS-CB-E0 | LED2 | LED0805-RD_BLUE |  | RF-BGB170TS-CB-E0 | Refond(瑞丰) | C2908306 | LCSC
10 | 1 | S8050 | Q1 | SOT-23-3_L2.9-W1.3-P1.90-LS2.4-BR |  | S8050 | Doeshare(德芯) | C2931719 | LCSC
11 | 5 | 10kΩ | R3,R4,R5,R6,R8 | R0603 | 10kΩ | 0603WAF1002T5E | UNI-ROYAL(厚声) | C25804 | LCSC
12 | 1 | 1kΩ | R7 | R0603 | 1kΩ | RS-05K102JT | FH(风华) | C115302 | LCSC
13 | 1 | 4.7kΩ | R9 | R0603 | 4.7kΩ | AECR0603F4K70K9 | RESI(开步睿思) | C328364 | LCSC
14 | 1 | 3.3kΩ | R10 | R0603 | 3.3kΩ | 0603WAF3301T5E | UNI-ROYAL(厚声) | C22978 | LCSC
15 | 2 | 按键-2Pin | S2,S3 | BUTTON_ALPS
16 | 1 | STM32F103C8T6 | U1 | LQFP-48_L7.0-W7.0-P0.50-LS9.0-BL |  | STM32F103C8T6 | ST(意法半导体) | C8734 | LCSC
17 | 2 | XDZ254-1-04-Z-2.5-G1 | U3,U10 | HDR-TH_4P-P2.54-V-M |  | XDZ254-1-04-Z-2.5-G1 | XUNDA(讯答) | C18905845 | LCSC
18 | 1 | AMS1117-3.3V | U9 | SOT-223-4_L6.5-W3.5-P2.30-LS7.0-BR |  | AMS1117-3.3V | TI(德州仪器) | C2869046 | LCSC
19 | 1 | Buzzer8530SMD | U11 | BUZ-SMD_4P-L8.5-W8.5-P8.50-TL |  | Buzzer8530SMD |  | C9900004191 | LCSC
20 | 1 | TYPEC-304J-BCP16 | USB1 | USB-C-SMD_TYPEC-304J-BCP16 |  | TYPEC-304J-BCP16 | XUNPU(讯普) | C2835315 | LCSC
21 | 1 | 8MHz | X2 | CRYSTAL-SMD_4P-L3.2-W2.5-BL | 8MHz | X32258MSB4SI | YXC(扬兴晶振) | C2682774 | LCSC